## Bedingungen
Der Arbeitskreis "KALKULATION" im HOLZBAU B.-W. hat Zeitansätze ausgearbeitet. | ! | Die Zeitansätze für Zimmerer sind auch als App für Smartphones erhältlich!
Diese sollen den Bauschaffenden helfen Arbeitsschritte richtig zu bewerten. |  | Entwickler: BIZS, Kai Horlacher
Die eingetragenen Lohnminuten sind Mittelwerte aus zahlreichen Nachkalkulationen der teilnehmenden Firmen des Arbeitskreises "KALKULATION". |  | Datenaufbereitung: Gerhard Fischer
Für die Richtigkeit übernimmt HOLZBAU B.-W. jedoch keine Haftung und weist darauf hin, dass es sich bei den Zeitansätzen lediglich um Richtzeiten handelt.
Selbstverständlich müssen diese Zeiten +/- ihrem aktuellen Objekt angepasst werden.
Die Angaben ersetzen keine idividuelle Kalkulation!
|  | IOS Version | Android-Version
Diese PC-Version der "Zeitansätze für Zimmerer" wurde von Gerhard Fischer, Zi-Innung Ulm, ausgearbeitet.
Version 02.04.2020

## Inhaltsverzeichnis
INHALTSVERZEICHNIS KATEGORIEN

## T_01
TITEL 01 DACHKONSTRUKTIONEN
A | KONSTRUKTIONEN
B | BALKENLAGEN UND STÜTZEN
C | FACHWERK
D | ZULAGEN ZUM ABBUND
E | BRETTSTAPEL-ELEMENTE

## T_02
TITEL 02 BAUSCHNITTHOLZ
A | BAUSCHNITTHOLZ-UMSCHLAG

## T_03
TITEL 03 DACHHAUT
A | UNTERDACH AUF HOLZKONSTRUKTION
B | UNTERDACH AUF GAUBENKONSTRUKTION
C | DACHLATTUNGEN
D | DACHRAND
E | DACHFLÄCHENFENSTER

## T_04
TITEL 04 WÄNDE
A | INNENWÄNDE
B | HOLZSTÄNDER-INSTALLATIONSWAND
C | METALLSTÄNDER-INNENWAND
D | AUSSENWÄNDE
E | AUSSENWAND-SCHWELLE

## T_05
TITEL 05 UNTERKONSTRUKTIONEN UND BEPLANKUNGEN
A | UNTERKONSTRUKTION
B | INNENBEPLANKUNG HOLZ
C | INNENBEPLANKUNG GIPSWERKSTOFF
D | ZULAGEN INNENBEPLANKUNG GIPSWERKSTOFF
E | AUSSENBEPLANKUNG HOLZ
F | AUSSENBEPLANKUNG KUNSTSTOFF
G | AUSSENBEPLANKUNG WDVS
B. GEHBELÄGE

## T_06
TITEL 06 BÖDEN
A | UNTERBÖDEN
B | GEHBELÄGE

## T_07
07 DÄMMARBEITEN UND LUFTDICHTIGKEIT
A | DACHDÄMMUNG
B | AUFDACHDÄMMUNG
C | WANDDÄMMUNG
D | ZELLULOSEDÄMMUNG
E | BODENDÄMMUNG
F | DAMPFBREMSEN
G | LUFTDICHTUNGEN
H | WINDDICHTUNGEN

## T_08
Titel 08 VERBINDUNGSMITTEL
A | BALKENSCHUHE
B | BALKENTRÄGER
C | KLEINEISENZEUG
D | EISENTEILE

## T_09
TITEL 09 HOLZSCHUTZ
A | IMPRÄGNIERUNGEN BAUSCHNITTHOLZ
B | BESCHICHTUNG AUSSENBEREICH
C | BESCHICHTUNG INNENBEREICH
D | BRANDSCHUTZBESCHICHTUNG

## T_10
TITEL 10 ZIEGELDECKUNGEN
A | FLACHDACHPFANNEN UND FALZZIEGEL (PRESSDACHZIEGEL)
B | DACHSTEINDECKUNG (BETONPFANNEN)
C | BIBERSCHWANZDECKUNG
D | ZUBEHÖR

## T_11
TITEL 11 BITUMEN-SCHINDELDECKUNG
A | BITUMEN-RECHTECKSCHINDELN

## T_12
TITEL 12 HOLZSCHINDELDECKUNG
A | DREILAGIG

## T_13
TITEL 13 FASERZEMENTEINDECKUNG
A | DACHPLATTENDECKUNG (ASBESTFREI)
B | KURZWELLPLATTENDECKUNG (ASBESTFREI)
C | WELLPLATTENDECKUNG (ASBESTFREI)
D | FASERZEMENT-ZUBEHÖR

## T_14
TITEL 14 GERÜSTE
A | FASSADENGERÜST
B | DACHFANGGERÜST
C | MOBILES GERÜST
D | NETZE FÜR ABSTURZSICHERUNG

## T_15
TITEL 15 ABBRUCH + SANIERUNG
A | AUSSENARBEITEN
B | INNENARBEITEN
C | ASBESTENTSORGUNG

## T_16
TITEL 16 TRAPEZBLECHE
A | STAHLBLECHE DACH
B | SANDWICH DACH
C | STAHLBLECH WAND
D | SANDWICH WAND

## T_17
TITEL 17 TREPPENARBEITEN
A | GESTEMMTE TREPPEN
B | AUFGESATTELTE TREPPE
C | TRITTSTUFEN AUF VORHANDENE KONSTRUKTION
D | GELÄNDER
E | FERTIGTREPPEN
F | EINSCHUBTREPPEN

## T_18
TITEL 18 HALLENBAU
A | DACHKONSTRUKTION
B | WANDKONSTRUKTION
C | STAHLTEILE

## T_19
TITEL 19 SONNENENERGIE
A | PHOTOVOLTAIK
B | SOLARTHERMIE

## 01_A
←BACK Inhaltverzeichnis
A-KONSTRUKTIONEN
|  | Kurztext | Langtext | Menge | Einheit | Zeit/Min
| 1 | ABBUND PULTDACH | Abbinden eines Pultdaches, einfach ohne Dachaufbauten, ohne Arbeitsvorbereitung | 1 | lfm | 5
| 2 | AUFRICHTEN PULTDACH | Aufrichten eines Pultdaches, einfach ohne Dachaufbauten | 1 | lfm | 7
| 3 | ABBUND SATTELDACH | Abbinden eines Satteldaches, einfach ohne Dachaufbauten, ohne Arbeitsvorbereitung | 1 | lfm | 5
| 4 | AUFRICHTEN SATTELDACH | Aufrichten eines Satteldaches, einfach ohne Dachaufbauten | 1 | lfm | 5
| 5 | ZULAGE ZUM ABBUND SICHTBAR | ZULAGE zum Abbund für sichtbare Dachkonstruktion und Gebälk | 1 | lfm | 2.75
| 6 | ZULAGE ZUM AUFRICHTEN SICHTBAR | ZULAGE zum Aufrichten für sichtbare Dachkonstruktion und Gebälk | 1 | lfm | 2.75
| 7 | ABBUND WALMDACH | Abbinden eines Walmdaches, einfach ohne Dachaufbauten, ohne Arbeitsvorbereitung | 1 | lfm | 7.75
| 8 | AUFRICHTEN WALMDACH | Aufrichten eines Walmdaches, einfach ohne Dachaufbauten | 1 | lfm | 7.5
| 9 | ZULAGE ZUM ABBUND SICHTBAR | ZULAGE zum Abbund für sichtbare Dachkonstruktion und Gebälk | 1 | lfm | 2.75
| 10 | ZULAGE ZUM AUFRICHTEN SICHTBAR | ZULAGE zum Aufrichten für sichtbare Dachkonstruktion und Gebälk | 1 | lfm | 3.75
| 11 | ABBUND TURM ODER KUPPEL | Abbinden von Turm- oder Kuppelkonstruktionen, ohne Arbeitsvorbereitung | 1 | lfm | 23.5
| 12 | AUFRICHTEN TURM ODER KUPPEL | Aufrichten von Turm- oder Kuppelkonstruktionen | 1 | lfm | 30

## 01_B
B-BALKENLAGEN UND STÜTZEN
| Kurztext | Langtext | Menge | Einheit | Zeit/Min
1 | ABBUND BALKENLAGE | Abbinden einer Balkenlage, Anschlüsse mit zimmermannsmäßigen Holzverbindungen | 1 | lfm | 8
2 | AUFRICHTEN BALKENLAGE | Aufrichten einer Balkenlage, Anschlüsse mit zimmermannsmäßigen Holzverbindungen | 1 | lfm | 6.25
3 | ABBUND RECHTECK-STÜTZEN | Abbinden von Rechteck-Stützen, Querschnitt <= 20/20 cm | 1 | lfm | 6.75
4 | AUFRICHTEN RECHTECK-STÜTZEN | Aufrichten von Rechteck-Stützen, Querschnitt <= 20/20 cm | 1 | lfm | 9.5
5 | ABBUND RUND-STÜTZEN | Abbinden von Rund-Stützen, D <= 25 cm | 1 | lfm | 14.5
6 | AUFRICHTEN RUND-STÜTZEN | Aufrichten von Rund-Stützen, D <= 25 cm | 1 | lfm | 11

## 01_C
C-FACHWERK
| Kurztext | Langtext | Menge | Einheit | Zeit/Min
1 | ABBUND EINFACHES FACHWERK | Abbinden von einfachem Fachwerk, ohne Arbeitsvorbereitung. | 1 | lfm | 11.25
2 | AUFRICHTEN EINFACHES FACHWERK | Aufrichten von einfachem Fachwerk, ohne Vormontage | 1 | lfm | 16
3 | ABBUND STUMPFE STÄNDERWÄNDE | Abbinden von stumpfen Ständerwänden, ohne Arbeitsvorbereitung. | 1 | lfm | 6.5
4 | AUFRICHTEN STUMPFE STÄNDERWÄNDE | Aufrichten von stumpfen Ständerwänden | 1 | lfm | 9

## 01_D
←BACK Inhaltverzeichnis
D-ZULAGEN ZUM ABBUND
|  | Kurztext | Langtext | Menge | Einheit | Zeit/Min
| 1 | ZULAGE ZUM ABBUND HOBELN | Zulage zum Abbund für hobeln von Bauschnittholz-Teilflächen | 1 | m² | 3.15
| 2 | ZULAGE ZUM ABBUND FASEN | Zulage zum Abbund für fasen von Kanten | 1 | lfm | 0.75
| 3 | ZULAGE ZUM ABBUND VERJÜNGEN SPARREN | Zulage zum Abbund für verjüngen der Sparren im Traufbereich, einschließlich hobeln und fasen <= 100 cm | 1 | lfm | 4.5
| 4 | ZULAGE ZUM ABBUND AUSKLINKUNG | Zulage zum Abbund für Ausklinkung der Sparren für eine Vordachschalung, L <= 100 cm | 1 | stk | 4
| 5 | ZULAGE ZUM ABBUND PROFILIEREN | Zulage zum Abbund für einfaches profilieren, (Außen- oder Innenradius) hobeln und fasen von Sparrenköpfen | 1 | stk | 5.75
| 6 | ZULAGE ZUM ABBUND STELLBRETTNUTEN | Zulage zum Abbund für einfräsen von zwei Stellbrettnuten pro Sparrenkopf | 1 | stk | 6.5
| 7 | ZULAGE ZUM ABBUND FIRSTBLATT | Zulage zum Abbund für Firstblatt mit Bohrung | 1 | stk | 7.5
| 8 | ZULAGE PROFILIEREN PFETTENKÖPFE | Zulage zum Abbund für einfaches profilieren, (Außen- oder Innenradius) hobeln und fasen von Pfettenköpfen | 1 | stk | 11.5
| 9 | ZULAGE GRAT- ODER KEHLSPARREN | Zulage zum Abbund für Grat- oder Kehlsparren ausarbeiten | 1 | lfm | 14.5
| 10 | ZULAGE LÄNGSSCHNITT, WINKEL <= 45° | Zulage zum Abbund für schrägen Längsschnitt, Winkel <= 45° | 1 | lfm | 3.75
| 11 | ZULAGE ZUM ABBUND SCHIFTERSCHNITT | Zulage zum Abbund für Schifterschnitt | 1 | stk | 7.75
| 12 | ZULAGE ZUM ABBUND AUSWECHSLUNG | Zulage zum Abbund für Auswechslung in der Sparren- oder Balkenlage. Anschluß mit Zapfen | 1 | stk | 4

## 01_E
←BACK Inhaltverzeichnis
E-BRETTSTAPEL-ELEMENTE
|  | Kurztext | Langtext | Menge | Einheit | Zeit/Min
| 1 | ABBINDEN BRETTSTAPEL-DACHELEMENTE | Abbinden von Brettstapel-Dachelementen, Fi, sichtbar, Stärke >= 100 mm | 1 | m² | 6.25
| 2 | AUFRICHTEN BRETTSTAPEL-DACHELEMENTE | Aufrichten von Brettstapel-Dachelementen, Fi, sichtbar, Stärke >= 100 mm | 1 | m² | 13.5
| 3 | ABBINDEN BRETTSTAPEL-DECKENELEMENTE | Abbinden von Brettstapel-Deckenelementen, Fi, sichtbar, Stärke >= 100 mm | 1 | m² | 4
| 4 | AUFRICHTEN BRETTSTAPEL-DECKENELEMENTE | Aufrichten von Brettstapel-Deckenelementen, Fi, sichtbar, Stärke >= 100 mm | 1 | m² | 13.5

## 02_A
A-BAUSCHNITTHOLZ-UMSCHLAG
| Kurztext | Langtext | Menge | Einheit | Zeit/Min
1 | ZEITANTEIL LIEFERN VON BAUSCHNITTHOLZ | Zeitanteil für liefern von Bauschnittholz, Fi/Ta, Sortierklasse S10, Schnittklasse A technisch getrocknet, <18% | 1 | m³ | 12
2 | ZEITANTEIL LIEFERN VON BSH | Zeitanteil für liefern von Brettschichtholz Fi/Ta, GL 24/28 SI, Sichtqualität, ohne Überhöhung. | 1 | m³ | 12
3 | ZEITANTEIL LIEFERN VON KVH | Zeitanteil für liefern von Konstruktionsvollholz (KVH) | 1 | m³ | 12
4 | ZEITANTEIL LIEFERN VON MH | Zeitanteil für liefern von Massivholz (MH) | 1 | m³ | 12

## 03_A
←BACK Inhaltverzeichnis
A-UNTERDACH AUF HOLZKONSTRUKTION
|  | Kurztext | Langtext | Menge | Einheit | Zeit/Min
| 1 | HOLZSCHALUNG SÄGERAU 18 MM | Bretter, Fi, 18 mm stark, sägerau, liefern und auf Sparren anbringen. Dachneigung <30°, begehbar. | 1 | m² | 11.5
| 2 | HOLZSCHALUNG SÄGERAU 24 MM | Bretter, Fi, 24 mm stark, sägerau, liefern und auf Sparren anbringen. Dachneigung <30°, begehbar. | 1 | m² | 12.5
| 3 | HOLZFASERPLATTEN 16 MM | DWD Holzfaserplatten16 mm stark, liefern und auf Sparren anbringen. Dachneigung <30°, begehbar. | 1 | m² | 12.5
| 4 | UNTERSICHTSCHALUNG N+F 19 MM | N+F-Bretter, Fi, 19 mm stark, gehobelt, liefern und auf Sparren im Trauf- und Ortgangbereich anbringen | 1 | m² | 17
| 5 | UNTERSICHTSCHALUNG BFU 100 22 MM | Bau-Furnierplatten (BFU) 100, 21 mm stark, liefern und auf Sparren im Trauf- Ortgangbereich anbringen | 1 | m² | 15.5
| 6 | UNTERSPANNBAHN AUF SPARREN | Unterspannbahn, liefern und auf Sparren anbringen | 1 | m² | 5
| 7 | UNTERDECKBAHN AUF DACHSCHALUNG | Unterdeckbahn, liefern und auf Dachschalung anbringen | 1 | m² | 4.5
| 8 | UNTERDECKBAHN DIFFUSIONSOFFEN AUF DACHSCHALUNG | Unterdeckbahn diffusionsoffenen, liefern und auf Dachschalung anbringen | 1 | m² | 4.5
| 9 | VORDECKUNG AUF DACHSCHALUNG | Schalungsbahn, besandet und gewebeverstärkt, liefern und auf Dachschalung als Unterdeckung anbringen | 1 | m² | 5.75

## 03_B
←BACK Inhaltverzeichnis
B-UNTERDACH AUF GAUBENKONSTRUKTION
|  | Kurztext | Langtext | Menge | Einheit | Zeit/Min
| 1 | HOLZ SÄGERAU 24 MM | Bretter, Fi, 24 mm stark, sägerau, liefern und als Gaubenbacken-Grundverkleidung anbringen | 1 | m² | 57.5
| 2 | BFU 100 22 MM | Bau-Furnierplatten (BFU) 100, 22 mm stark, liefern und als Gaubenbacken-Grundverkleidung anbringen | 1 | m² | 56

## 03_C
←BACK Inhaltverzeichnis
C-DACHLATTUNGEN
|  | Kurztext | Langtext | Menge | Einheit | Zeit/Min
| 1 | KONTERLATTUNG 24/48 MM | Konterlatten, Fi, 24/48 mm, liefern und anbringen | 1 | lfm | 1.65
| 2 | KONTERLATTUNG 30/50 MM | Konterlatten, Fi, 30/50 mm, liefern und anbringen | 1 | lfm | 2
| 3 | KONTERLATTUNG 40/60 MM GENAGELT | Konterlatten, Fi, 40/60 mm, liefern und mit Nägeln anbringen | 1 | lfm | 2.75
| 4 | KONTERLATTUNG 40/60 MM GESCHRAUBT | Konterlatten, Fi, 40/60 mm, liefern und mit Schrauben anbringen | 1 | lfm | 4
| 5 | DACHLATTUNG 30/50 MM | Dachlatten, Fi, 30/50 mm, liefern und anbringen, ohne Dachaufbauten | 1 | lfm | 2
| 6 | FIRSTLATTE 30/60 MM | Firstlatte, Fi, 40/60 mm, liefern und anbringen | 1 | lfm | 6.25
| 7 | TRAUFBOHLE 30-60/120 MM | Traufbohle, Fi, 30-60/120 mm, liefern und anbringen | 1 | lfm | 6.5

## 03_D
←BACK Inhaltverzeichnis
D-DACHRAND
|  | Kurztext | Langtext | Menge | Einheit | Zeit/Min
| 1 | STELLBRETT IN NUTEN | Stellbrett, Fi, 20 mm stark, Breite <= 200 mm, zwischen die Sparren in vorhandene Nuten eingeschoben | 1 | lfm | 9
| 2 | STELLBRETT | Stellbrett, Fi, 20 mm stark, Breite <= 200 mm, zwischen die Sparren mit UK aus Latten | 1 | lfm | 11.5
| 3 | INSEKTENSCHUTZGITTER | Insektenschutzgitter 30/50 mm, Kunststoff, liefern und einbauen. | 1 | lfm | 4.5
| 4 | INSEKTENSCHUTZGITTER ZWISCHEN KONTERLATTUNG | Insektenschutzgitter 30/50 mm, Kunststoff, liefern und zwischen Konterlattung einbauen | 1 | lfm | 5.75
| 5 | ORTGANGBRETT | Ortgangbrett, Fi, 20 mm stark, gehobelt, Breite <= 120 mm, liefern und anbringen | 1 | lfm | 14.5
| 6 | ORTGANGBRETT GENUTET | Ortgangbrett, Fi, 25 mm stark, gehobelt und genutet, Breite <= 120 mm, liefern und anbringen | 1 | lfm | 16
| 7 | TRAUFABSCHLUSSBRETT | Traufabschlußbrett, Fi, 20 mm stark, gehobelt, Breite <= 120 mm, liefern und anbringen | 1 | lfm | 12
| 8 | TRAUF- UND ORTGANGVERKLEIDUNG | Trauf- Ortgangschalung , Fi, Dreischichtplatten 21 mm stark, liefern und auf die Sparren von oben anbringen | 1 | m² | 17
| 9 | KASTENGESIMS AUS PLATTEN | Kastengesims aus Dreischichtplatten, B/C, 19 mm stark, Abwicklung, bis 60,0 cm, auf Sparrenköpfe anbringen | 1 | lfm | 47.5
| 10 | KASTENGESIMS N+F | Kastengesims aus N+F-Fichte-Schalung 19 mm stark, Abwicklung, bis 60,0 cm, auf Sparrenköpfe anbringen | 1 | lfm | 65

## 03_E
←BACK Inhaltverzeichnis
E-DACHFLÄCHENFENSTER
|  | Kurztext | Langtext | Menge | Einheit | Zeit/Min
| 1 | DACHFLÄCHENFENSTER EINBAU < 1 m² | Dachflächenfenster-Einbau, Größe < 1 m² | 1 | stk | 145
| 2 | DACHFLÄCHENFENSTER EINBAU >1 m² | Dachflächenfenster-Einbau, Größe > 1 m² | 1 | stk | 145
| 3 | DACHFLÄCHENFENSTER EINBAU IM BESTAND < 1 m² | Dachflächenfenster-Einbau im Bestand, Größe < 1 m² | 1 | stk | 270
| 4 | DACHFLÄCHENFENSTER EINBAU IM BESTAND > 1 m² | Dachflächenfenster-Einbau im Bestand, Größe > 1 m² | 1 | stk | 312.5
| 5 | DACHFLÄCHENFENSTER ZUBEHÖR BDX < 1 m² | BDX Rahmen für Dachflächenfenster liefern und einbauen, Größe bis 1 m² | 1 | stk | 15
| 6 | DACHFLÄCHENFENSTER ZUBEHÖR BDX > 1 m² | BDX Rahmen für Dachflächenfenster liefern und einbauen, Größe über 1 m² | 1 | stk | 17.5
| 7 | DACHFLÄCHENFENSTERFUTTER < 1 m² | Dachflächenfenster-Fertigfutter-Einbau für Fenstergröße bis 1 m² | 1 | stk | 145
| 8 | DACHFLÄCHENFENSTERFUTTER > 1 m² | Dachflächenfenster-Fertigfutter-Einbau für Fenstergröße über 1 m² | 1 | stk | 170

## 04_A
←BACK Inhaltverzeichnis
A-INNENWÄNDE
|  | Kurztext | Langtext | Menge | Einheit | Zeit/Min
| 1 | HOLZSTÄNDER-INNENWAND VORGEFERTIGT EINSEITIG FC | Holzständerkonstruktion, Fi, KVH 60/120 mm, e<=62,5 cm, einseitig beplankt mit "FERMACELL" 12,5 mm, unverspachtelt, ohne Montage | 1 | m² | 38.5
| 2 | HOLZSTÄNDER-INNENWAND BAUSTELLENFERTIGUNG FC | Holzständerkonstruktion, Fi, KVH 60/120 mm, e<= 62,5 cm, beidseitig beplankt mit "FERMACELL" 12,5 mm, unverspachtelt Mineralwolle WLFG 040, 120 mm | 1 | m² | 70
| 3 | HOLZSTÄNDER-INNENWAND VORGEFERTIGT BEIDSEITIG FC | Holzständerkonstruktion, Fi, KVH 60/120 mm, e<= 62,5 cm, beidseitig beplankt mit "FERMACELL" 12,5 mm, unverspachtelt, Zwischenlage Mineralwolle WLFG 040, 60 mm | 1 | m² | 60
| 4 | HOLZSTÄNDER-INNENWAND VORGEFERTIGT OSB | Holzständerkonstruktion, Fi, KVH 60/120 mm, e<=62,5 cm, einseitig beplankt mit "OSB" 15 mm | 1 | m² | 38.5

## 04_B
←BACK Inhaltverzeichnis
B-HOLZSTÄNDER-INSTALLATIONSWAND
|  | Kurztext | Langtext | Menge | Einheit | Zeit/Min
| 1 | HOLZSTÄNDER-INSTALLATIONSWAND BAUSTELLENFERTIGUNG FC | Holzständerkonstruktion, Fi, KVH 60/120 mm, e<= 62,5 cm, einseitig beplankt mit "FERMACELL" 12,5 mm, unverspachtelt Mineralwolle WLFG 040, 60 mm | 1 | m² | 80

## 04_C
←BACK Inhaltverzeichnis
C-METALLSTÄNDER-INNENWAND
|  | Kurztext | Langtext | Menge | Einheit | Zeit/Min
| 1 | METALLSTÄNDER-INNENWAND 50MM PROFILE, FC | Metall-Einfachständerwand, UW und CW Profile, 50 mm, e<=62,5 cm, beidseitig beplankt mit "FERMACELL" 12,5 mm, unverspachtelt, Zwischenlage Mineralwolle WLFG 040, 40 mm | 1 | m² | 52
| 2 | METALL-DOPPELSTÄNDER-INNENWAND, 50 MM PROFILE, FC | Metall-Doppelständerwand, UW und CW Profile, 50 mm, e<=62,5 cm, beidseitig beplankt mit "FERMACELL" 12,5 mm, unverspachtelt, Zwischenlage Mineralwolle WLFG 040, 40 mm | 1 | m² | 58
| 3 | METALLSTÄNDER-INNENWAND 75 MM PROFILE, FC | Metall-Einfachständerwand, UW und CW Profile, 75 mm, e<=62,5 cm, beidseitig beplankt mit "FERMACELL" 12,5 mm, unverspachtelt, Zwischenlage Mineralwolle WLFG 040, 60 mm | 1 | m² | 52
| 4 | METALL-DOPPELSTÄNDERINNENWAND 75 MM PROFILE, FC | Metall-Doppelständerwand, UW und CW Profile, 75 mm, e<=62,5 cm, beidseitig beplankt mit "FERMACELL" 12,5 mm, unverspachtelt, Zwischenlage Mineralwolle WLFG 040, 60 mm | 1 | m² | 58
| 5 | METALLSTÄNDER-INNENWAND , 100 MM PROFILE, FC | Metall-Einfachständerwand, UW und CW Profile, 100 mm, e<=62,5 cm, beidseitig beplankt mit "FERMACELL" 12,5 mm, unverspachtelt, Zwischenlage Mineralwolle WLFG 040, 60 mm | 1 | m² | 54
| 6 | METALL-DOPPEL STÄNDERINNENWAND, 100 MM PROFILE, FC | Metall-Doppelständerwand, UW und CW Profile, 100 mm, e<=62,5 cm, beidseitig beplankt mit "FERMACELL" 12,5 mm, unverspachtelt, Zwischenlage Mineralwolle WLFG 040, 60 mm | 1 | m² | 60

## 04_D
←BACK Inhaltverzeichnis
D-AUSSENWÄNDE
|  | Kurztext | Langtext | Menge | Einheit | Zeit/Min
| 1 | HOLZSTÄNDERWAND OSB 140 | Holzständerkonstruktion, Fi, KVH 60/140 mm, e<=62,5 cm, einseitig beplankt mit "OSB" 15 mm, mit Montage | 1 | m² | 48.5
| 2 | HOLZSTÄNDERWAND OSB 160 | Holzständerkonstruktion, Fi, KVH 60/160 mm, e<=62,5 cm, einseitig beplankt mit "OSB" 15 mm, mit Montage | 1 | m² | 50
| 3 | HOLZSTÄNDERWAND OSB 180 | Holzständerkonstruktion, Fi, KVH 60/180 mm, e<=62,5 cm, einseitig beplankt mit "OSB" 15 mm, mit Montage | 1 | m² | 51.5
| 4 | HOLZSTÄNDERWAND OSB 200 | Holzständerkonstruktion, Fi, KVH 60/200 mm, e<=62,5 cm, einseitig beplankt mit "OSB" 15 mm, mit Montage | 1 | m² | 52.5

## 04_E
←BACK Inhaltverzeichnis
D-AUSSENWAND-SCHWELLE
|  | Kurztext | Langtext | Menge | Einheit | Zeit/Min
| 1 | GRUNDSCHWELLE, LÄ, 60/160 MM | Grundschwelle, Lä, 60/160 mm, nivelliert verlegen, ohne Befestigungsmaterial (Anker) | 1 | lfm | 9

## 05_A
←BACK Inhaltverzeichnis
A-UNTERKONSTRUKTION
|  | Kurztext | Langtext | Menge | Einheit | Zeit/Min
| 1 | LATTUNG 30/50 AUF HOLZ e<= 33,0 CM | Lattung, Fi, 30/50 mm, auf Holz befestigen, e<=33,0 cm | 1 | m² | 7.5
| 2 | LATTUNG 30/50 AUF BETON e<= 33,0 CM | Lattung, Fi, 30/50 mm, auf Mauerwerk oder Beton befestigen, e<=33,0 cm | 1 | m² | 25
| 3 | LATTUNG 30/50 AUF HOLZ e<= 50,0 CM | Lattung, Fi, 30/50 mm, auf Holz befestigen, e<=50,0 cm | 1 | m² | 5.5
| 4 | LATTUNG 30/50 AUF BETON e<= 50,0 CM | Lattung, Fi, 30/50 mm, auf Mauerwerk oder Beton befestigen, e<=50,0 cm | 1 | m² | 21
| 5 | PLATTENSTOSSBRETT 30/80 AUF HOLZ | Stoßbrett, Fi, 30/80 mm, auf Holz befestigen | 1 | m² | 2.75
| 6 | PLATTENSTOSSBRETT 30/80 AUF BETON | Stoßbrett, Fi, 30/80 mm, auf Mauerwerk oder Beton befestigen | 1 | m² | 3.75
| 7 | SCHATTENFUGENBRETT 30/90 AUF HOLZ | Schattenfugenbrett, Fi, 30/90 mm, auf Holz befestigen | 1 | lfm | 7.75
| 8 | SCHATTENFUGENBRETT 30/90 AUF BETON | Schattenfugenbrett, Fi, 30/90 mm, auf Mauerwerk oder Beton befestigen | 1 | lfm | 14.5
| 9 | LATTUNG 40/60 AUF HOLZ e<= 33,0 CM | Lattung, Fi, 40/60 mm, auf Holz befestigen, e<=33,0 cm | 1 | m² | 9.5
| 10 | LATTUNG 40/60 AUF BETON e<= 33,0 CM | Lattung, Fi, 40/60 mm, ausgerichtet auf Mauerwerk oder Beton befestigen, e<=33,0 cm | 1 | m² | 27.5
| 11 | LATTUNG 40/60 AUF HOLZ e<= 50,0 CM | Lattung, Fi, 40/60 mm, auf Holz befestigen, e<=50,0 cm | 1 | m² | 8
| 12 | LATTUNG 40/60 AUF BETON e<= 50,0 CM | Lattung, Fi, 40/60 mm, ausgerichtet auf Mauerwerk oder Beton befestigen, e<=50,0 cm | 1 | m² | 21
| 13 | ZULAGE LATTUNG BEI SONDERSPACHTELUNG | Zulage zur Lattung unter "Qualitäts-Sonderspachtelungen" | 1 | m² | 3
| 14 | FEDERSCHIENE 27/60 AUF HOLZ e<= 50,0 CM | Federschiene 27/60 mm, auf Holz befestigen, e<=50,0 cm | 1 | m² | 4
| 15 | FEDERSCHIENE 27/60 AUF BETON e<= 50,0 CM | Federschiene 27/60 mm, auf Mauerwerk oder Beton befestigen, e<=50,0 cm | 1 | m² | 7

## 05_B
←BACK Inhaltverzeichnis
B-INNENBEPLANKUNG HOLZ
|  | Kurztext | Langtext | Menge | Einheit | Zeit/Min
| 1 | PROFILSCHALUNG | Profilschalung, Fi, N+F, 19 mm, auf vorh. UK, senkrecht oder waagerecht unsichtbar anbringen | 1 | m² | 55
| 2 | PROFILSCHALUNG DIAGONAL | Profilschalung, Fi, N+F, 19 mm, auf vorh. UK, diagonal unsichtbar anbringen. Randanschlüsse mit Schattenfuge | 1 | m² | 85
| 3 | PANEELE | Paneele, furniert, N+F, 19 mm, auf vorh. UK, senkrecht oder waagerecht unsichtbar anbringen. Randanschlüsse mit Schattenfuge | 1 | m² | 60
| 4 | BAUFURNIERPLATTE | Baufurnierplatte (BFU), N+F, 19 mm, auf vorh. UK, sichtbar anbringen | 1 | m² | 32.5

## 05_C
←BACK Inhaltverzeichnis
GF
B-INNENBEPLANKUNG GIPSWERKSTOFF
|  | Kurztext | Langtext | Menge | Einheit | Zeit/Min
| 1 | GIPSKARTONPLATTEN 9,5 MM AUF VORHANDENE UK. | Gipskartonplatte 9,5 mm auf vorh. UK fachgerecht anbringen, ohne Verspachtelung, bei normaler Raumhöhe | 1 | m² | 17.5
| 2 | GIPSKARTONPLATTEN 12,5 MM AUF VORHANDENE UK. | Gipskartonplatte 12,5 mm auf vorh. UK fachgerecht anbringen, ohne Verspachtelung | 1 | m² | 19.5
| 3 | GIPSKARTONPLATTEN (FEUCHTRAUM) 12,5 MM AUF VORHANDENE UK. | Feuchtraum-Gipskartonplatte 12,5 mm auf vorh. UK fachgerecht anbringen, ohne Verspachtelung | 1 | m² | 19
| 4 | GIPSKARTONPLATTEN (FEUERHEMMEND) 12,5 MM AUF VORHANDENE UK. | Feuerh.-Gipskartonplatte 12,5 mm auf vorh. UK fachgerecht anbringen, ohne Verspachtelung | 1 | m² | 19
| 5 | GIPSFASERPLATTEN 10,0 MM AUF VORHANDENE UK. | Gipsfaserplatte 10 mm auf vorh. UK fachgerecht anbringen, ohne Verspachtelung | 1 | m² | 19
| 6 | GIPSFASERPLATTEN 12,5 MM AUF VORHANDENE UK. | Gipsfaserplatte 12,5 mm auf vorh. UK fachgerecht anbringen, ohne Verspachtelung | 1 | m² | 20

## 05_D
←BACK Inhaltverzeichnis
D-ZULAGEN INNENBEPLANKUNG GIPSWERKSTOFF
|  | Kurztext | Langtext | Menge | Einheit | Zeit/Min
| 1 | GIPSWERKSTOFF VERSPACHTELN Q1 | Verspachtelung von Gipswerkstoff "Qualität 1" Grundverspachtelung nach DIN und Merkblatt | 1 | m² | 8
| 2 | GIPSWERKSTOFF VERSPACHTELN Q2 | Verspachtelung von Gipswerkstoff "Qualität 2" Standardverspachtelung nach DIN und Merkblatt | 1 | m² | 10
| 3 | GIPSWERKSTOFF VERSPACHTELN Q3 | Verspachtelung von Gipswerkstoff "Qualität 3" Sonderverspachtelung nach DIN und Merkblatt | 1 | m² | 19
| 4 | GIPSWERKSTOFF VERSPACHTELN Q4 | Verspachtelung von Gipswerkstoff "Qualität 4" Sonderverspachtelung nach DIN und Merkblatt | 1 | m² | 35
| 5 | GIPSWERKSTOFF-ECKSCHIENEN | Gipswerkstoff-Eckschienen 30/30 mm einbauen | 1 | lfm | 1

## 05_E
←BACK Inhaltverzeichnis
E-AUSSENBEPLANKUNG HOLZ
|  | Kurztext | Langtext | Menge | Einheit | Zeit/Min
| 1 | DECKLEISTENSCHALUNG | Deckleistenschalung, Fi, 20 mm, gehobelt, auf vorh. UK senkrecht anbringen | 1 | m² | 65
| 2 | STULPSCHALUNG | Stulpschalung, Fi, 26 mm, gehobelt, auf vorh. UK waagerecht anbringen | 1 | m² | 56
| 3 | DECKELSCHALUNG | Deckelschalung, Fi, 20 mm, gehobelt, auf vorh. UK senkrecht anbringen | 1 | m² | 55
| 4 | PROFILSCHALUNG | Profilschalung, Fi, N+F, 20 mm, gehobelt, auf vorh. UK senkrecht oder waagerecht anbringen | 1 | m² | 45
| 5 | ROMBUSSCHALUNG | Rombus-Schalung, 26/65 mm, gehobelt, auf vorh. UK waagerecht anbringen | 1 | m² | 65
| 6 | TRAPEZSCHALUNG | Trapez-Schalung, Lärche, 26/145 mm, gehobelt, auf vorh. UK waagerecht anbringen | 1 | m² | 58
| 7 | ZULAGE DIAGONAL | Zulage zur Profilschalung, auf vorh. UK diagonal anbringen | 1 | m² | 25
| 8 | ZULAGE LEIBUNGEN | Zulage zu den Aussenschalungen für Leibungsausbildung, Tiefe bis 20,0 cm | 1 | lfm | 19
| 9 | ZULAGE AUSSENECKAUSBILDUNG | Zulage zu den Aussenschalungen für Außen-Eckausbildung mit ausgefälzten Rahmen 80/80 mm | 1 | lfm | 18
| 10 | ZULAGE LISENEN | Zulage zu den Aussenschalungen für betonte Fugen mit auf die Unterkontruktion aufgesetzten Lisenen 30/70 mm | 1 | lfm | 13
| 11 | SCHALUNG UNSICHTBAR | Raue Schalung, Fi, 24 mm, auf vorh. UK als Unterkonstruktion für Blechbeplankung anbringen | 1 | m² | 15
| 12 | HOLZZEMENT-FASSADENPLATTEN | Holzzement-Fassadenplatten 12 mm, grundiert, ohne Endbehandlung auf vorh. Unterkonstruktion anbringen. Fugen mit EPDM-Fugenbänder hinterlegt. | 1 | m² | 50
| 13 | HOLZSCHINDELN 2 LAGIG | Holzschindeln, Lä, L= 40 cm, Reihenabstand 17,5 cm, auf vorh. UK zweilagig anbringen, Schindelform keilig gespalten | 1 | m² | 85
| 14 | HOLZSCHINDELN 3 LAGIG | Holzschindeln, Lä, L= 40 cm, Reihenabstand 17,5 cm, auf vorh. UK dreilagig anbringen, Schindelform keilig gespalten | 1 | m² | 90

## 05_F
←BACK Inhaltverzeichnis
F-AUSSENBEPLANKUNG KUNSTSTOFF
|  | Kurztext | Langtext | Menge | Einheit | Zeit/Min
| 1 | TRESPA-AUSSENBEPLANKUNG 6 MM | Aussenbeplankung aus "TRESPA" 6 mm, mit Fugenausbildung großflächig auf vorh. UK. anbringen | 1 | m² | 47
| 2 | TRESPA-AUSSENBEPLANKUNG 8 MM | Aussenbeplankung aus "TRESPA" 8 mm, mit Fugenausbildung großflächig auf vorh. UK. anbringen | 1 | m² | 49
| 3 | ZULAGE LEIBUNGEN | Zulage zur "TRESPA" Aussenbeplankung für Leibungsausbildung, Tiefe bis 20,0 cm | 1 | lfm | 25

## 05_G
←BACK Inhaltverzeichnis
G-AUSSENBEPLANKUNG WDVS
|  | Kurztext | Langtext | Menge | Einheit | Zeit/Min
| 1 | HOLZFASER-AUSSENBEPLANKUNG VORMONTIERT | WDVS-Aussenbeplankung aus Putzträger-Holzfaser 60 mm, WLG 045 auf Holzrahmenwände im Werk vormontiert, fachgerecht anbringen | 1 | m² | 13
| 2 | HOLZFASER-AUSSENBEPLANKUNG BAUSTELLE | WDVS-Aussenbeplankung aus Putzträger-Holzfaser 60 mm, WLG 045 auf Holzrahmenwände auf der Baustelle fachgerecht anbringen | 2 | m² | 18
| 3 | ZULAGE LEIBUNGEN | Zulage zum Holzfaser-WDVS für Leibungsausbildung, 20 mm stark, Tiefe bis 20,0 cm | 1 | lfm | 7

## 06_A
←BACK Inhaltverzeichnis
A-UNTERBÖDEN
|  | Kurztext | Langtext | Menge | Einheit | Zeit/Min
| 1 | BODENLAGER | Bodenlager, Fi, 80/80 mm auf Beton nivelliert anbringen e<= 60 cm | 1 | lfm | 12
| 2 | FEHLBODEN | Fehlboden, Fi, 24 mm stark, parallel besäumt, auf Latten 24/48 mm zwischen Holzgebälk | 1 | m² | 30
| 3 | UNTERBODEN-BLINDBODEN FI | Unterboden, Fi, 24 mm stark, parallel besäumt, auf Holzgebälk mit Fugen verlegt | 1 | m² | 16
| 4 | UNTERBODEN SPANPLATTEN 19 MM | Unterboden, 19 mm stark, Spanplatte V100, auf Blindboden schwimmend verlegt | 1 | m² | 12
| 5 | UNTERBODEN SPANPLATTEN 22 MM | Unterboden, 22 mm stark, Spanplatte V100, auf Balkenlage verlegt. ACHTUNG! Stöße müssen nach DIN auf der Balkenlage liegen | 1 | m² | 13
| 6 | UNTERBODEN OSB-PLATTEN 22MM | Unterboden, 22 mm stark, OSB-Platte, auf Balkenlage verlegt. ACHTUNG! Stöße müssen nach DIN auf der Balkenlage liegen | 1 | m² | 15
| 7 | TROCKENESTRICH | Trockenestrich, Fabrikat "FERMACELL", 2E32, Gesamtstärke 30 mm auf ebenem Unterboden einbauen | 1 | m² | 25
| 8 | TROCKENESTRICH-DÄMMSYSTEM | Estrich-Wabendämmsystem 30 mm Höhe mit Schüttung einbauen | 1 | m² | 21

## 06_B
←BACK Inhaltverzeichnis
B-GEHBELÄGE
|  | Kurztext | Langtext | Menge | Einheit | Zeit/Min
| 1 | BODENBELAG RAUSPUND | Rauspund, Fi, 22 mm stark, mit N+F, egalisiert, auf Balkenlage sichtbar befestigt | 1 | m² | 18
| 2 | BODENBELAG HOBELRIEMEN | Hobelriemen, Fi, 22 mm stark, A, mit N+F, egalisiert, auf Balkenlage unsichtbar befestigt | 1 | m² | 48
| 3 | BODENBELAG HOBELRIEMEN ZULAGE DIAGONAL | ZULAGE: Hobelriemen, auf Balkenlage unsichtbar diagonal verlegt | 1 | m² | 20
| 4 | SOCKELLEISTE | Sockelleiste, Fi, 25/80 mm, Oberkante gerundet, sichtbar befestigt | 1 | lfm | 13
| 5 | FERTIGPARKETT | Fertigparkett, Buche, 10 mm, verlegt in Schiffsbodenanordnung, ohne Fugenbild | 1 | m² | 38
| 6 | FERTIGPARKETT DIAGONAL | Fertigparkett, Buche, 10 mm, verlegt in Schiffsbodenanordnung, diagonal, ohne Fugenbild | 1 | m² | 58
| 7 | FERTIGSOCKELLEISTE | Fertigsockellockelleiste, Bu, 25/25 mm, profiliert, sichtbar befestigt | 1 | lfm | 15

## 07_A
←BACK Inhaltverzeichnis
A-DACHDÄMMUNG
|  | Kurztext | Langtext | Menge | Einheit | Zeit/Min
| 1 | MINERALFASER 160 MM ZWISCHEN SPARREN | Dämmung aus Mineralfaser zwischen Sparren einbauen, 160 mm stark, WLG 035 | 1 | m² | 12.5
| 2 | MINERALFASER 180 MM ZWISCHEN SPARREN | Dämmung aus Mineralfaser zwischen Sparren einbauen, 180 mm stark, WLG 035 | 1 | m² | 13
| 3 | MINERALFASER 200 MM ZWISCHEN SPARREN | Dämmung aus Mineralfaser zwischen Sparren einbauen, 200 mm stark, WLG 035 | 1 | m² | 13.5
| 4 | MAUERKRONENABDECKUNG 36,5 | Dämmung der geschlossenen Mauerkrone, Wandstärke 36,5 cm, mit Mineralfaser 40 mm stark, WLG 040 | 1 | lfm | 4
| 5 | MAUERKRONENABDECKUNG 30,0 | Dämmung der geschlossenen Mauerkrone, Wandstärke 30,0 cm, mit Mineralfaser 40 mm stark, WLG 040 | 1 | lfm | 4
| 6 | MAUERKRONENABDECKUNG 24,0 | Dämmung der geschlossenen Mauerkrone, Wandstärke 24,0 cm, mit Mineralfaser 40 mm stark, WLG 040 | 1 | lfm | 4

## 07_B
←BACK Inhaltverzeichnis
B-AUFDACHDÄMMUNG
|  | Kurztext | Langtext | Menge | Einheit | Zeit/Min
| 1 | DACHFLÄCHE HOLZFASER | Steildach-Aufdachdämmung Holzfaser, 35 mm, WLG 045 auf Sparren befestigt (bis begehbare Neigung). | 1 | m² | 13
| 2 | DACHFLÄCHE HOLZFASER, ZULAGE FIRST UND KEHLEN | Zulage zum einseitigen Einschneiden der Holzfaserplatten an First und Kehlen. | 1 | lfm | 11
| 3 | DACHFLÄCHE POLYMER | Steildach-Aufdachdämmung Polymer, 90 mm, mit Stufenfalz, WLG 020, auf Schalung eingebaut | 1 | m² | 12
| 4 | ORTGANGTRENNUNG | Trennung der Sichtschalung auf der Aussenwand mit Trennleiste, einschließlich winddichtem Anschluß der Dampfbremse | 1 | lfm | 10
| 5 | TRAUFANSCHLUSS | Abdichtung im Schwellenbereich eines sichtbaren Dachstuhles mit doppelten Stellbrettern, Dampfbremse und Dämmung. | 1 | lfm | 30

## 07_C
←BACK Inhaltverzeichnis
C-WANDDÄMMUNG
|  | Kurztext | Langtext | Menge | Einheit | Zeit/Min
| 1 | MINERALFASER 160 MM ZWISCHEN HOLZSTÄNDER | Dämmung aus Mineralfaser in vorgefertigte Ständerwand einbauen, 160 mm stark, WLG 035 | 1 | m² | 9
| 2 | MINERALFASER 180 MM ZWISCHEN HOLZSTÄNDER | Dämmung aus Mineralfaser in Ständerwand einbauen, 180 mm stark, WLG 035 | 1 | m² | 10
| 3 | MINERALFASER 200 MM ZWISCHEN HOLZSTÄNDER | Dämmung aus Mineralfaser in Ständerwand einbauen, 200 mm stark, WLG 035 | 1 | m² | 11
| 4 | MINERALFASER 60 MM IN FASSADE | Fassadendämmplatten aus Mineralfaser zwischen UK-Rahmen einbauen, 60 mm stark, WLG 040 | 1 | m² | 8
| 5 | MINERALFASER 80 MM IN FASSADE | Fassadendämmplatten aus Mineralfaser zwischen UK-Rahmen einbauen, 80 mm stark, WLG 040 | 1 | m² | 10

## 07_D
←BACK Inhaltverzeichnis
D-ZELLULOSEDÄMMUNG
|  | Kurztext | Langtext | Menge | Einheit | Zeit/Min
| 1 | ZELLULOSEDÄMMUNG | Dämmung aus Zellulose in Wände, Mindeststärke 12,0 cm, hohlraumfüllend (50kg/m³) einblasen, WLG 040 | 1 | m³ | 60
| 2 | ZELLULOSE-EINBLASÖFFNUNGEN | Einblasöffnungen herstellen und luftdicht verschließen | 1 | stk | 15

## 07_E
←BACK Inhaltverzeichnis
E-BODENDÄMMUNG
|  | Kurztext | Langtext | Menge | Einheit | Zeit/Min
| 1 | MINERALFASER 120 MM ZWISCHEN BALKENLAGE | Dämmung aus Mineralfaser zwischen Decken- balken, von oben einbauen, 120 mm stark, WLG 040 | 1 | m² | 8.5
| 2 | MINERALFASER 60 MM ZWISCHEN LAGERHÖLZER | Dämmung aus Mineralfaser zwischen Lagerhölzern einbauen, 60 mm stark, WLG 040 | 1 | m² | 6
| 3 | TRITTSCHALL AUS MINERALFASER 23/20 MM | Trittschall-Dämmung aus Mineralfaser auf ebenem Unterboden einbauen, 23/20 mm stark | 1 | m² | 5

## 07_F
←BACK Inhaltverzeichnis
F-DAMPFBREMSEN
|  | Kurztext | Langtext | Menge | Einheit | Zeit/Min
| 1 | VARIO DAMPFBREMSE UNTER SPARREN | Dampfbremse "VARIO", 0,2 mm, Überlappungen sauber verklebt, unter die Sparren angebracht | 1 | m² | 7
| 2 | VARIO DAMPFBREMSE ÜBER SPARREN | Dampfbremse "VARIO", 0,2 mm, von oben über Sparren in die Sparrenfelder einlegen und sauber verkleben | 1 | m² | 11
| 3 | ZULAGE ZUR VARIO DAMPFBREMSE VERKLEBEN | ZULAGE: Zur Dampfbremse "VARIO", 0,2 mm, für verkleben von aufsteigenden unebenen Bauteilen mit Kartuschenkleber, Aufmaß ist die Abwicklung (lt. VOB Sonderleistung) | 1 | lfm | 4
| 4 | ZULAGE ZUR VARIO DAMPFBREMSE HALTELATTEN | ZULAGE: Zur Dampfbremse "VARIO", über Sparren, für anbringen von Halte- Streichlatte im Sparrenfeld links und rechts. Abrechnung pro lfm Leiste | 1 | lfm | 2

## 07_G
←BACK Inhaltverzeichnis
G-LUFTDICHTUNGEN
|  | Kurztext | Langtext | Menge | Einheit | Zeit/Min
| 1 | SCHWELLENDICHTUNG 100 MM | Einbauen einer Luftdichtung, Fabrikat "HORDA/TRELLEBORG" Typ ST-Leiste 100 mm mit PE-Folie unter Wandschwelle. (Bedingung: Ebener Untergrund) | 1 | lfm | 0.7
| 2 | SCHWELLENDICHTUNG 200 MM | Einbauen einer Luftdichtung, Fabrikat "HORDA/TRELLEBORG" Typ ST-Leiste 200 mm mit PE-Folie unter Wandschwelle. (Bedingung: Ebener Untergrund) | 1 | lfm | 0.7
| 3 | PLATTENSTÖSSE | Verkleben von Plattenstößen mit Klebebändern einschließlich Grundieranstrich | 1 | lfm | 3
| 4 | PLATTENECKSTÖSSE | Verkleben von Platteneckstößen mit Klebebändern einschließlich Grundieranstrich | 1 | lfm | 4
| 5 | DACHFENSTERANSCHLUSS SCHÜRZE | Einbauen einer vorgefertigten Luftdichtigkeits-Schürze für Dachflächenfenster mittlerer Größe (ohne Dämmung) | 1 | stk | 20
| 6 | DACHFENSTERANSCHLUSS VERKLEBEN | Verkleben von Dachfensteranschlüssen mit Klebebändern | 1 | lfm | 8
| 7 | DACH- ODER WANDDURCHDRINGUNG | Verkleben von Wanddurchdringungen bis 120 mm, mit Klebebändern einschließlich Grundieranstrich | 1 | stk | 20
| 8 | ANSCHLUSSDICHTUNG VORGEFERTIGT | Einbauen einer vorgefertigten Luftdichtigkeits-Manschette für Sanilüfter | 1 | stk | 5
| 9 | ANSCHLUSSDICHTUNG ANGEFERTIGT | Einbauen einer am Bau angefertigten Luftdichtigkeits-Manschette für Sanilüfter. Abklebung mit Butylkautschuk-Klebebändern | 1 | stk | 15
| 10 | ANSCHLUSSDICHTUNG BAUTEILE | Verkleben mit Butylkautschuk D= 6 , z.B Sichtplatte auf Pfosten | 1 | lfm | 6

## 07_H
←BACK Inhaltverzeichnis
H-WINDDICHTUNGEN
|  | Kurztext | Langtext | Menge | Einheit | Zeit/Min
| 1 | SOCKELDICHTUNG 25,0 CM | Winddichtigkeit im Sockelbereich außen zwischen Wandelement und Bodenplatte. Fabrikat BAUDER, Typ PMKP aufkleben. Breite 25,0 cm | 1 | lfm | 12
| 2 | SOCKELDICHTUNG 33,0 CM | Winddichtigkeit im Sockelbereich außen zwischen Wandelement und Bodenplatte. Fabrikat BAUDER, Typ PMKP aufkleben. Breite 33,0 cm | 1 | lfm | 15
| 3 | LEIBUNGSDICHTUNG AUSSEN ALS WINDDICHTUNG | Winddichtigkeit im Fensteranschluß außen an Leibungen mit einem dampfdiffusionsoffenen Band | 1 | lfm | 4

## 08_A
←BACK Inhaltverzeichnis
A- BALKENSCHUHE
|  | Kurztext | Langtext | Menge | Einheit | Zeit/Min
| 1 | BALKENSCHUH 60/100 | Balkenschuhe, 60/100, verz., mit Ankernägeln anbringen | 1 | stk | 4.2
| 2 | BALKENSCHUH 80/120 | Balkenschuhe, 80/120, verz., mit Ankernägeln anbringen | 1 | stk | 4.6
| 3 | BALKENSCHUH 100/140 | Balkenschuhe, 100/140, verz., mit Ankernägeln anbringen | 1 | stk | 5
| 4 | BALKENSCHUH 120/160 | Balkenschuhe, 120/160, verz., mit Ankernägeln anbringen | 1 | stk | 5.5
| 5 | BALKENSCHUH 140/180 | Balkenschuhe, 140/180, verz., mit Ankernägeln anbringen | 1 | stk | 6
| 6 | BALKENSCHUH 160/200 | Balkenschuhe, 160/200, verz., mit Ankernägeln anbringen | 1 | stk | 6.5

## 08_B
←BACK Inhaltverzeichnis
B- BALKENTRÄGER
|  | Kurztext | Langtext | Menge | Einheit | Zeit/Min
| 1 | BALKENTRÄGER 90 MM | Balkenträger, 90 mm, verz., mit Ankernägeln und Stabdübeln anbringen | 1 | stk | 17.5
| 2 | BALKENTRÄGER 120 MM | Balkenträger, 120 mm, verz., mit Ankernägeln und Stabdübeln anbringen | 1 | stk | 18
| 3 | BALKENTRÄGER 160 MM | Balkenträger, 160 mm, verz., mit Ankernägeln und Stabdübeln anbringen | 1 | stk | 19
| 4 | BALKENTRÄGER 200 MM | Balkenträger, 200 mm, verz., mit Ankernägeln und Stabdübeln anbringen | 1 | stk | 21
| 5 | BALKENTRÄGER 240 MM | Balkenträger, 240 mm, verz., mit Ankernägeln und Stabdübeln anbringen | 1 | stk | 25

## 08_C
←BACK Inhaltverzeichnis
C- KLEINEISENZEUG
|  | Kurztext | Langtext | Menge | Einheit | Zeit/Min
| 1 | BAUSCHRAUBEN | Bauschrauben 12/300, verzinkt, mit 2 U-Scheiben einbauen | 1 | stk | 3.5
| 2 | SCHLÜSSELSCHRAUBEN | Schlüsselschrauben 12/300, verzinkt, mit U-Scheibe einbauen | 1 | stk | 5.5
| 3 | APPEL-DÜBEL | Ringkeildübel (Appel) D 95 mm, einfräsen und einbauen | 1 | stk | 4
| 4 | GEKA-DÜBEL | Einpressdübel (Geka) D 85 mm, einfräsen und einbauen | 1 | stk | 5

## 08_D
←BACK Inhaltverzeichnis
D-EISENTEILE
|  | Kurztext | Langtext | Menge | Einheit | Zeit/Min
| 1 | SONDEREISENTEILE | Klein-Sondereisenteile, einfach, grundiert, einschließlich Einbau | 1 | kg | 5
| 2 | SONDEREISENTEILE | Klein-Sondereisenteile, geschweißt, grundiert, einschließlich Einbau | 1 | kg | 5

## 09_A
←BACK Inhaltverzeichnis
A-TAUCHIMPRÄGNIERUNG
|  | Kurztext | Langtext | Menge | Einheit | Zeit/Min
| 1 | TAUCHIMPRÄGNIERUNG | Tauchimprägnierung, vorbeugender chemischer Holzschutz, Iv + P, Gefährdungsklasse 3 | 1 | m³ | 12

## 09_B
←BACK Inhaltverzeichnis
B-BESCHICHTUNG AUSSENBEREICH
|  | Kurztext | Langtext | Menge | Einheit | Zeit/Min
| 1 | IMPRÄGNIERUNG ÖLBASIS | Imprägnierung auf Ölbasis auf trockene Holzwerkstoffe in einem Arbeitsgang aufstreichen | 1 | m² | 4
| 2 | AUSSENBESCHICHTUNG DECKEND | Deckende Beschichtung von Holzwerkstoffen mit Acryllack, in drei Arbeitsgängen aufstreichen | 1 | m² | 16
| 3 | AUSSENBESCHICHTUNG LASIEREND | Lasierende Beschichtung von Holzwerkstoffen mit Dünnschichtlasur, in drei Arbeitsgängen aufstreichen | 1 | m² | 14

## 09_C
←BACK Inhaltverzeichnis
C-BESCHICHTUNG INNENBEREICH
|  | Kurztext | Langtext | Menge | Einheit | Zeit/Min
| 1 | INNENBESCHICHTUNG DIFFUSIONSOFFEN | Lasierende Beschichtung von Holzwerkstoffen mit Dünnschichtlasur, in vier Arbeitsgängen aufstreichen | 1 | m² | 18

## 09_D
←BACK Inhaltverzeichnis
D-BRANDSCHUTZBESCHICHTUNG
|  | Kurztext | Langtext | Menge | Einheit | Zeit/Min
| 1 | INNENBESCHICHTUNG LASIEREND | Deckende Beschichtung von Holzwerkstoffen mit Acryllack, in drei Arbeitsgängen aufstreichen | 1 | m² | 16
| 2 | BRANDSCHUTZBESCHICHTUNG SCHICHTBILDEND | Brandschutzbeschichtung, dämmschichtbildend, B1, in zwei Arbeitsgängen aufstreichen | 1 | m² | 10
| 3 | BRANDSCHUTZ-SCHUTZLACK | Zulage zur Brandschutzbeschichtung für Schutzlack in einem Arbeitsgang aufstreichen | 1 | m² | 6

## 10_A
←BACK Inhaltverzeichnis
A-FLACHDACHPFANNEN UND FALZZIEGEL
|  | Kurztext | Langtext | Menge | Einheit | Zeit/Min
| 1 | DACHFLÄCHE | Dachfläche eindecken mit Flachdachpfannen oder Falzziegeln | 1 | m² | 12
| 2 | TRAUFE | ZULAGE zur Dachfläche eindecken mit Flachdachpfannen oder Falzziegeln für Traufziegel | 1 | lfm | 2.5
| 3 | ORTGANG | ZULAGE zur Dachfläche eindecken mit Flachdachpfannen oder Falzziegeln für Ortgangziegel, Befestigung mit Schrauben | 1 | lfm | 4.5
| 4 | GRAT | Grat mit Firstziegeln und Lüftungselementen trocken eindecken, einschließlich beiarbeiten der Flächendeckung | 1 | lfm | 4
| 5 | WANDANSCHLUSS | Gerade Anschlüsse an aufgehenden Bauteilen einschneiden | 1 | lfm | 15
| 6 | WALMKAPPE | Walmkappe, Übergang Grat-First, eindecken | 1 | stk | 8
| 7 | KEHLE BEISCHROTEN UND EINDECKEN | Kehle beidseitig beischroten und eindecken, einschließlich Verklammerung der Ziegel | 1 | lfm | 32
| 8 | FIRST | First mit Firstziegeln und Lüftungselementen trocken eindecken | 1 | lfm | 20
| 9 | PULTDACH-FIRST | ZULAGE zur Dachfläche eindecken mit Flachdachpfannen oder Falzziegeln für Pultdachfirst | 1 | lfm | 5
| 10 | LÜFTERZIEGEL | ZULAGE zur Dachfläche eindecken mit Flachdachpfannen oder Falzziegeln für Lüfterziegel an Traufe und First | 1 | stk | 2.5

## 10_B
←BACK Inhaltverzeichnis
B-DACHSTEINDECKUNG (BETONPFANNEN)
|  | Kurztext | Langtext | Menge | Einheit | Zeit/Min
| 1 | DACHFLÄCHE | Dachfläche eindecken mit Dachsteinen | 1 | m² | 11
| 2 | TRAUFE | ZULAGE zur Dachfläche eindecken mit Dachsteinen für Traufziegel-Lüftungselement | 1 | lfm | 6
| 3 | ORTGANG | ZULAGE zur Dachfläche eindecken mit Dachsteinen für Ortgangziegel links oder rechts, Befestigung mit Schrauben | 1 | lfm | 4.5
| 4 | GRAT | Grat mit Firststeinen und Lüftungselementen trocken eindecken, einschließlich beiarbeiten der Flächendeckung | 1 | lfm | 20
| 5 | WANDANSCHLUSS | Gerade Anschlüsse an aufgehenden Bauteilen einschneiden | 1 | lfm | 15
| 6 | WALMKAPPE | Walmkappe, Übergang Grat-First, eindecken | 1 | stk | 8
| 7 | KEHLE BEISCHNEIDEN UND EINDECKEN | Kehle beidseitig beischneiden und eindecken | 1 | lfm | 40
| 8 | FIRST | First mit Firststeinen und Lüftungselementen trocken eindecken | 1 | lfm | 20
| 9 | PULTDACH-FIRST | ZULAGE zur Dachfläche eindecken mit Dachsteinen nach für Pultdachfirst | 1 | lfm | 5

## 10_C
←BACK Inhaltverzeichnis
C-BIBERSCHWANZDECKUNG
|  | Kurztext | Langtext | Menge | Einheit | Zeit/Min
| 1 | DACHFLÄCHE DOPPELDECKUNG | Dachfläche eindecken mit Biberschwanzziegeln in Doppeldeckung | 1 | m² | 32
| 2 | DACHFLÄCHE KRONENDECKUNG | Dachfläche eindecken mit Biberschwanzziegeln nach DIN 456, in Kronendeckung | 1 | m² | 33
| 3 | TRAUFE | ZULAGE zur Dachfläche eindecken mit Biberschwanzziegeln Traufziegel | 1 | lfm | 4
| 4 | ORTGANG | ZULAGE zur Dachfläche eindecken mit Biberschwanzziegeln für Ortgangziegel links oder rechts | 1 | lfm | 14
| 5 | GRAT | Grat mit Firstziegeln und Lüftungselementen trocken eindecken, einschließlich beiarbeiten der Flächendeckung | 1 | lfm | 30
| 6 | WANDANSCHLUSS | Wandanschluß an aufgehenden Bauteilen herstellen, einschließlich Schichtstück aus Blei/Zink/Kupfer | 1 | lfm | 36
| 7 | WALMKAPPE | Walmkappe, Übergang Grat-First, eindecken | 1 | stk | 6
| 8 | KEHLE BEISCHROTEN UND EINDECKEN | Kehle beidseitig beischroten und eindecken, einschließlich Verklammerung der Ziegel | 1 | lfm | 50
| 9 | HAUPT- ODER SATTELKEHLE EINDECKEN | Deutsch eingebundene Kehle, gleichhüftig, einschließlich Kehlschalung und Vordeckung eindecken | 1 | lfm | 160
| 10 | FIRST | First mit Firstziegeln und Lüftungselementen trocken eindecken | 1 | lfm | 20
| 11 | PULTDACH-FIRST | ZULAGE zur Dachfläche eindecken mit Pultdachfirstziegeln | 1 | lfm | 6
| 12 | LÜFTERZIEGEL | ZULAGE zur Dachfläche eindecken mit Biberschwanzziegeln für Lüfterziegel an Traufe und einseitig am First | 1 | lfm | 4

## 10_D
←BACK Inhaltverzeichnis
D-ZUBEHÖR
|  | Kurztext | Langtext | Menge | Einheit | Zeit/Min
| 1 | DURCHGANGSZIEGEL | Durchgangsziegel aus Hart-PVC mit Sanitärlüfteraufsatz und flexiblem Schlauch, D=100 mm | 1 | stk | 15
| 2 | LAUFGITTERROSTE | Laufgitterroste, verzinkt, 88x25 cm, einschließlich Formziegel einbauen | 1 | stk | 30
| 3 | SICHERHEITSTRITTE | Sicherheitstritt, verzinkt, 41x25 cm, einschließlich Standziegel einbauen | 1 | stk | 30
| 4 | SCHNEEFANGGITTER | Schneefanggitter, verzinkt, Höhe 200 mm, einschließlich Formziegel und Stützen einbauen | 1 | lfm | 12
| 5 | SICHERHEITSDACHHAKEN | Sicherheitsdachhaken, verzinkt, einbauen nach Vorschrift der BBG | 1 | stk | 12
| 6 | UNIVERSAL-DACHFENSTER | Universal-Lichtkuppel-Dachfenster, Acrylglas, einschließlich anarbeiten der Flächendeckung | 1 | stk | 60
| 7 | DACHAUSSTIEGFENSTER | Dachausstiegsfenster, vierpfannig, verzinkt, einfachverglast, einschließlich anarbeiten der Flächendeckung | 1 | stk | 60
| 8 | STURMKLAMMERN | Liefern und fachgerecht einbauen von Kopf-Seitenfalzklammern für Flachdachpfannen | 1 | stk | 0.5

## 11_A
←BACK Inhaltverzeichnis
A-RECHTECKSCHINDELN
|  | Kurztext | Langtext | Menge | Einheit | Zeit/Min
| 1 | DACHFLÄCHE | Bitumen-Rechteckschindeln in Halbverbandsdeckung auf vorhandene Vordeckung anbringen | 1 | m² | 25
| 2 | TRAUFE | ZULAGE zur Dachfläche eindecken mit Bitumen-Rechteckschindeln an der Traufe | 1 | lfm | 8
| 3 | ORTGANG | ZULAGE zur Dachfläche eindecken mit Bitumen-Rechteckschindeln am Ortgang | 1 | lfm | 13
| 4 | GRAT | ZULAGE zur Dachfläche eindecken mit Bitumen-Rechteckschindeln am Grat | 1 | lfm | 35
| 5 | KEHLE | ZULAGE zur Dachfläche eindecken mit Bitumen-Rechteckschindeln an der Kehle | 1 | lfm | 35
| 6 | WANDANSCHLUSS | Zulage zu Bitumen-Rechteckschindeln für Wandanschluß an aufgehenden Bauteilen herstellen, einschließlich verkleben mit vorhandenen Blechen | 1 | lfm | 18
| 7 | FIRST | Zulage zu Bitumen-Rechteckschindeln für Firstausbildung, vorgebogenen, verkleben und aufnageln | 1 | lfm | 30

## 12_A
←BACK Inhaltverzeichnis
A-HOLZSCHINDELDECKUNG
|  | Kurztext | Langtext | Menge | Einheit | Zeit/Min
| 1 | DACHFLÄCHE | Holzschindeln, Red Cedar, keilförmig handgespalten, ca. 40 cm lang, auf vorhandene Lattung anbringen. Reihenabstand 12,5 cm | 1 | m² | 84
| 2 | TRAUFE | ZULAGE zur Dachfläche eindecken mit Holzschindeln dreilagig an der Traufe | 1 | lfm | 21
| 3 | ORTGANG | ZULAGE zur Dachfläche eindecken mit Holzschindeln, im Verband am Ortgang | 1 | lfm | 20
| 4 | EINGEBUNDENE KEHLE | ZULAGE zur Dachfläche eindecken mit Holzschindeln, für eingebundene Kehle | 1 | lfm | 168
| 5 | SCHWENKKEHLE | ZULAGE zur Dachfläche eindecken mit Holzschindeln, für Schwenkkehle | 1 | lfm | 174
| 6 | SCHWENKGRAT | ZULAGE zur Dachfläche eindecken mit Holzschindeln, für Schwenkgrat | 1 | lfm | 60
| 7 | EINGEBUNDENER FLÄCHENGRAT | ZULAGE zur Dachfläche eindecken mit Holzschindeln, für eingebundenen Fächergrat | 1 | lfm | 75
| 8 | FIRST | ZULAGE zur Dachfläche eindecken mit Holzschindeln, für aufgelegten First | 1 | lfm | 20
| 9 | ECKEN | ZULAGE zur Dachfläche eindecken mit Holzschindeln, für Innen- und Außenecken, wechselseitig gestoßen | 1 | lfm | 55

## 13_A
←BACK Inhaltverzeichnis
A-DACHPLATTENDECKUNG (ASBESTFREI)
|  | Kurztext | Langtext | Menge | Einheit | Zeit/Min
| 1 | DACHFLÄCHE | Faserzement-Dachplatten, Format 30/40 cm, Deutsche Deckung, Bogenschnitt-Schablone, eindecken | 1 | m² | 30
| 2 | TRAUFE | ZULAGE zur Dachfläche eindecken mit Faserzement-Dachplatten an der Traufe | 1 | lfm | 12
| 3 | ORTGANG | ZULAGE zur Dachfläche eindecken mit Faserzement-Dachplatten am Ortgang | 1 | lfm | 16
| 4 | GRAT | ZULAGE zur Dachfläche eindecken mit Faserzement-Dachplatten am Grat | 1 | lfm | 24
| 5 | WANDANSCHLUSS | Wandanschluß an aufgehenden Bauteilen herstellen, einschließlich Schichtstück aus Blei/Zink/Kupfer | 1 | lfm | 36
| 6 | SATTELKEHLE | ZULAGE zur Dachfläche eindecken mit Faserzement-Dachplatten als Sattelkehle, einschließlich Unterkonstruktion | 1 | lfm | 100
| 7 | WANGENKEHLE | ZULAGE zur Dachfläche eindecken mit Faserzement-Dachplatten als Wangenkehle, einschließlich Unterkonstruktion | 1 | lfm | 100
| 8 | FIRST | First als aufgelegter First in Verlegerichtung des Deckgebindes mit rundem Rücken eindecken | 1 | lfm | 12

## 13_B
←BACK Inhaltverzeichnis
B-KURZWELLPLATTENDECKUNG (ASBESTFREI)
|  | Kurztext | Langtext | Menge | Einheit | Zeit/Min
| 1 | DACHFLÄCHE | Dachfläche eindecken mit Faserzement-Kurzwellplatten, einschließlich Befestigungsmaterial und Dichtschnur | 1 | m² | 18
| 2 | TRAUFE | Einbau von Traufenfußstücken | 1 | lfm | 7
| 3 | ORTGANG | Ortgang links oder rechts mit Kurzwell-Giebelwinkeln eindecken | 1 | lfm | 9
| 4 | GRAT | Grat mit Kurzwell-Gratkappen eindecken | 1 | lfm | 35
| 5 | KEHLE | Kehle auf Schalung als vertiefte Zink-/Kupfer-/ Rippenkehle, einschließlich Plattenbeischnitt ausführen | 1 | lfm | 38
| 6 | DACHNEIGUNGSWECHSEL | Dachneigungswechsel mit Kurzwell-Übergangsstücken ausbilden | 1 | lfm | 20
| 7 | SATTELDACH-FIRST | Satteldach-First mit Kurzwellfirsthauben eindecken | 1 | lfm | 17
| 8 | PULTDACH-FIRST | Pultdach-First mit Kurzwellfirsthauben eindecken | 1 | lfm | 15

## 13_C
←BACK Inhaltverzeichnis
C-WELLPLATTENDECKUNG (ASBESTFREI)
|  | Kurztext | Langtext | Menge | Einheit | Zeit/Min
| 1 | DACHFLÄCHE PROFIL 5 | Dachfläche eindecken mit Faserzement-Wellplatten, Profil 5 | 1 | m² | 12
| 2 | DACHFLÄCHE PROFIL 6 | Dachfläche eindecken mit Faserzement-Wellplatten, Profil 6 | 1 | m² | 10
| 3 | LICHTWELLPLATTEN PROFIL 5 | Dachfläche eindecken mit Licht-Wellplatten, Profil 5 | 1 | m² | 18
| 4 | TRAUFE | Traufe mit Trauffußstücken ausführen | 1 | lfm | 7
| 5 | ORTGANG | Ortgang links oder rechts mit Giebelwinkeln 30/20 cm eindecken | 1 | lfm | 15
| 6 | WANDANSCHLUSS | Wandanschluß, vertiefte Rinne, mit abgekantetem Metallwinkel und Überhangstreifen ausbilden | 1 | lfm | 12
| 7 | KEHLE | Kehle auf Schalung als vertiefte Zink-/Kupfer-/ Rippenkehle, einschließlich Plattenbeischnitt ausführen | 1 | lfm | 40
| 8 | DACHNEIGUNGSWECHSEL | Dachneigungswechsel mit Kurzwell-Übergangsstücken ausbilden | 1 | lfm | 20
| 9 | SATTELDACH-FIRST ZWEITEILIG | Satteldach-First mit zweiteiligen Wellfirsthauben, Profil 5, eindecken | 1 | lfm | 18
| 10 | PULTDACH-FIRST | Pultdach-First mit Wellplattenhauben, Profil 5, eindecken | 1 | lfm | 14

## 13_D
←BACK Inhaltverzeichnis
D-FASERZEMENT-ZUBEHÖR
|  | Kurztext | Langtext | Menge | Einheit | Zeit/Min
| 1 | DURCHGANGSPLATTEN | Dachplattendeckung, Kurzwell- und Wellplatten: Sanitär-Lüfter in Trapezform, D=100 mm, einbauen | 1 | stk | 20
| 2 | LAUFGITTERROST | Dachplattendeckung: Laufgitterroste, verzinkt, 88x25 cm, einschließlich Laufroststützen auf Metallunterlage einbauen | 1 | stk | 40
| 3 | SCHNEEFANGGITTER | Dachplattendeckung: Schneefanggitter, verzinkt, Höhe 200 mm, einschließlich Formziegel und Stützen einbauen | 1 | lfm | 15
| 4 | SICHERHEITSDACHHAKEN | Dachplattendeckung: Sicherheitsdachhaken, verzinkt, einbauen nach Vorschrift der BBG | 1 | stk | 6
| 5 | DACHFENSTER | Kurzwell- und Wellplatten: Dachfenster, in der Welle integriert, 50/60 cm, verzinkt, einfachverglast | 1 | stk | 35

## 14_A
←BACK Inhaltverzeichnis
A-FASSADENGERÜST
|  | Kurztext | Langtext | Menge | Einheit | Zeit/Min
| 1 | FASSADENGERÜST DIN 4420-1 | Flächengerüst Gruppe 3: B = 60 cm; <200 kg/m² m² <10 m aufbauen, < 4 Wochen vorhalten und räumen | 1 | m² | 7
| 2 | FASSADENGERÜST, ZULAGE HÖHE > 10 M | Zulage zum Flächengerüst Gruppe 3: B = 60 cm; <200 kg/m², für Höhe >10 m. | 1 | m² | 2.5
| 3 | BELAGSVERBREITERUNG | Zulage für das Anbringen einer Belags- verbreiterung von 60 cm mit Konsolen, < 4 Wochen vorhalten und räumen | 1 | lfm | 12
| 4 | BELAGSVERBREITERUNG VORHALTEN > 4 WOCHEN | Zulage für das Vorhalten einer Belags- verbreiterung von 60 cm mit Konsolen,. Kosten der Vorhaltung nach 4 Wochen, pro Woche/lfm | 1 | lfm | 2
| 5 | ÜBERBRÜCKUNG < 10 M | Zulage zum Flächengerüst Gruppe 3: B = 60 cm, <200 kg/m² m² <10 m für Überbrückung zwischen den Ständer, < 4 Wochen vorhalten und räumen | 1 | stk | 120

## 14_B
←BACK Inhaltverzeichnis
B-DACHFANGGERÜST
|  | Kurztext | Langtext | Menge | Einheit | Zeit/Min
| 1 | DACHFANGGERÜST | Zulage für das Anbringen eines Dachfanggerüstes, < 4 Wochen vorhalten und räumen | 1 | lfm | 11
| 2 | DACH-KONSOLENGERÜST | Dach-Konsolengerüst mit horizontalem Belag und Absturzsicherung auf Dachfläche anbringen (Bei Sanierungsarbeiten). < 4 Wochen vorhalten und räumen | 1 | lfm | 50
| 3 | GERÜSTSCHUTZNETZ | Zulage für das flächige Anbringen eines Schutznetzes an Gerüstaußenseiten, < 4 Wochen vorhalten und räumen | 1 | m² | 4

## 14_C
←BACK Inhaltverzeichnis
C-MOBILES GERÜSTE
|  | Kurztext | Langtext | Menge | Einheit | Zeit/Min
| 1 | FAHRBARES GERÜST | Aufbauen und abbauen eines fahrbaren Gerüstes. Größe: 1,50/3,00 m Höhe: < 4,00 m Vorhaltung < 4 Wochen | 1 | stk | 240
| 2 | BOCKGERÜST | Aufbauen und abbauen eines einfachen Bockgerüstes. Höhe: < 2,00 m. Vorhaltung < 4 Wochen | 1 | lfm | 9

## 14_D
←BACK Inhaltverzeichnis
D-NETZE FÜR ABSTURZSICHERUNG
|  | Kurztext | Langtext | Menge | Einheit | Zeit/Min
| 1 | ABSTURZ-SICHERUNGSNETZ | Einbauen und ausbauen einer Absturzsicherung innerhalb eines Gebäudes mit Sicherungs-Netz. Vorhaltung < 4 Wochen. | 1 | m² | 2

## 15_A
←BACK Inhaltverzeichnis
A-AUSSENARBEITEN
|  | Kurztext | Langtext | Menge | Einheit | Zeit/Min
| 1 | BIBER ABNEHMEN | Abnehmen von Biberschwanz-Ziegeln mit Kran und in bereitgestellte Container transportieren, ohne Entsorgungskosten | 1 | m² | 13
| 2 | FLACHDACHPFANNE/ BETONDACHSTEINE ABNEHMEN | Abnehmen von Flachdachpfannen / Betondachsteine und in bereitgestellte Container transportieren, ohne Entsorgungskosten | 1 | m² | 5.5
| 3 | BITUMENSCHINDELN ABNEHMEN | Abnehmen von Bitumenschindeln und in bereitgestellte Container transportieren, ohne Entsorgungskosten | 1 | m² | 16
| 4 | LATTEN 24/48 AUSBAUEN | Abnehmen von Latten 24/48 mm und in bereitgestellte Container transportieren, ohne Entsorgungskosten | 1 | lfm | 1.2
| 5 | LATTEN 30/50 AUSBAUEN | Abnehmen von Latten 30/50 mm und in bereitgestellte Container transportieren, ohne Entsorgungskosten | 1 | lfm | 1.3
| 6 | RAHMEN 40/60 AUSBAUEN | Abnehmen von Rahmen 40/60 mm und in bereitgestellte Container transportieren, ohne Entsorgungskosten | 1 | lfm | 1.4
| 7 | RAHMEN 60/80 AUSBAUEN | Abnehmen von Rahmen 60/80 mm und in bereitgestellte Container transportieren, ohne Entsorgungskosten | 1 | lfm | 1.5
| 8 | TRAUF-ORTGANG-SCHALUNG AUSBAUEN | Abnehmen von Trauf- Ortgangschalungen und in bereitgestellte Container transportieren, ohne Entsorgungskosten | 1 | m² | 9
| 9 | BLECHE ALLER ART AUSBAUEN | Abnehmen von Blechen aller Art und in bereitgestellte Container transportieren, ohne Entsorgungskosten | 1 | lfm | 7.5
| 10 | DACHKONSTRUKTIONEN ABBRECHEN | Abbruch von Bauschnittholz wie Sparren, Pfetten, Balkenlagen und in bereitgestellte Container transportieren, ohne Entsorgungskosten | 1 | lfm | 6

## 15_B
←BACK Inhaltverzeichnis
B-INNENARBEITEN
|  | Kurztext | Langtext | Menge | Einheit | Zeit/Min
| 1 | GLASWOLLE AUSBAUEN | Ausbauen von Glaswolle und in bereitgestellte Container transportieren, ohne Entsorgungskosten | 1 | m² | 5
| 2 | ROHRSCHILFMATTE MIT GIPSPUTZ AUSBAUEN | Ausbauen von Gipsputz auf Rohrschilfmatte, einschließlich Unterkonstruktion, und in bereitgestellte Container transportieren, ohne Entsorgungskosten | 1 | m² | 13
| 3 | DACHFLÄCHENFENSTER AUSBAUEN | Ausbauen von Dachflächenfenstern (im Zuge von Sanierungsarbeiten) und in bereitgestellte Container transportieren, ohne Entsorgungskosten | 1 | stk | 50
| 4 | INNENWAND VERPUTZT ABBRECHEN | Ausgemauerte und verputzte Riegelwand ausbauen, Stärke 12,5 cm, und in bereitgestellte Container transportieren, ohne Entsorgungskosten | 1 | m² | 45

## 15_C
←BACK Inhaltverzeichnis
C-ASBESTENTSORGUNG
|  | Kurztext | Langtext | Menge | Einheit | Zeit/Min
| 1 | DACHFLÄCHEN KURZ-WELLPLATTEN | Dachflächen, mit asbesthaltigen Kurz-Wellplatten gedeckt, abdecken und entsorgen nach Vorschrift der Bau-BG | 1 | m² | 12
| 2 | DACHFLÄCHEN LANG-WELLPLATTEN | Dachflächen, mit asbesthaltigen Lang-Wellplatten gedeckt, abdecken und entsorgen nach Vorschrift der Bau-BG | 1 | m² | 7
| 3 | WANDFLÄCHEN | Wandflächen, mit asbesthaltigen Platten beplankt, abnehmen und entsorgen nach Vorschrift der Bau-BG | 1 | m² | 19

## 16_A
←BACK Inhaltverzeichnis
A-STAHLBLECHE DACH
|  | Kurztext | Langtext | Menge | Einheit | Zeit/Min
| 1 | DACHFLÄCHE | Stahl-Trapezblech 50/250/075, Standardfarbe, auf Holzunterkonstruktion verlegen | 1 | m² | 8.5
| 2 | TRAUFE | ZULAGE zur Dachfläche eindecken für Windleitbleche an der Traufe, Abwicklung bis 250 mm | 1 | lfm | 12
| 3 | ORTGANG | ZULAGE zur Dachfläche eindecken für Ortgangbleche, Abwicklung bis 500 mm | 1 | lfm | 16
| 4 | FIRST | ZULAGE zur Dachfläche eindecken für Firstblech incl. Zahnblechen, einschließlich hochbiegen der Sicken und beidseitigem Profilfüller, Abwicklung bis 700 mm | 1 | lfm | 25

## 16_B
←BACK Inhaltverzeichnis
B-SANDWICH DACH
|  | Kurztext | Langtext | Menge | Einheit | Zeit/Min
| 1 | DACHFLÄCHE | Sandwichelement, Kerndämmstärke 60 mm, Standardfarbe, auf Holzunterkonstruktion verlegen | 1 | m² | 12
| 2 | TRAUFE | ZULAGE zur Dachfläche eindecken für Windleitbleche an der Traufe, Abwicklung bis 300 mm | 1 | lfm | 12
| 3 | ORTGANG | ZULAGE zur Dachfläche eindecken für Ortgangbleche, Abwicklung bis 500 mm | 1 | lfm | 16
| 4 | FIRST | ZULAGE zur Dachfläche eindecken für Firstblech incl. Zahnblechen, einschließlich hochbiegen der Sicken und beidseitigem Profilfüller, sowie ausschäumen und Unterblech einbauen | 1 | lfm | 28

## 16_C
←BACK Inhaltverzeichnis
C-STAHLBLECH WAND
|  | Kurztext | Langtext | Menge | Einheit | Zeit/Min
| 1 | WANDFLÄCHE | Stahl-Trapezblech 35/207/075, Standardfarbe, auf Holzunterkonstruktion verlegen | 1 | m² | 17
| 2 | ECKWINKEL | ZULAGE zur Wandfläche für Eckwinkel montieren, Abwicklung bis 250 mm | 1 | lfm | 15
| 3 | TROPFPROFILE | ZULAGE zur Wandfläche für Tropfprofile montieren, Abwicklung bis 200 mm | 1 | lfm | 17

## 16_D
←BACK Inhaltverzeichnis
D-SANDWICH WAND
|  | Kurztext | Langtext | Menge | Einheit | Zeit/Min
| 1 | WANDFLÄCHE | Sandwichelement, liniert, Kerndämmstärke 60 mm, Standardfarbe, auf Holzunterkonstruktion verlegen | 1 | m² | 19
| 2 | ECKWINKEL | ZULAGE zur Wandfläche für Eckwinkel montieren, Abwicklung bis 300 mm | 1 | lfm | 15
| 3 | TROPFPROFILE | ZULAGE zur Wandfläche für Tropfprofile montieren, Abwicklung bis 300 mm | 1 | lfm | 17

## 17_A
←BACK Inhaltverzeichnis
A-GESTEMMTE TREPPEN
|  | Kurztext | Langtext | Menge | Einheit | Zeit/Min
| 1 | GERADER LAUF | Stockwerkstreppe halbgestemmt, mit geradem Lauf. Laufbreite ca. 80 cm, Auftritt ca. 28 cm. Holzart Buche, dreimal lackiert | 1 | stk | 380
| 2 | 1/4 GEWENDELT | Stockwerkstreppe halbgestemmt, 1/4 gewendelt. Laufbreite ca. 80 cm, Auftritt ca. 28 cm. Holzart Buche, dreimal lackiert | 1 | stk | 395
| 3 | 2 X 1/4 GEWENDELT | Stockwerkstreppe halbgestemmt, 2x1/4 gewendelt. Laufbreite ca. 80 cm, Auftritt ca. 28 cm. Holzart Buche, dreimal lackiert | 1 | stk | 410
| 4 | 1/2 GEWENDELT | Stockwerkstreppe halbgestemmt, 1/2 gewendelt. Laufbreite ca. 80 cm, Auftritt ca. 28 cm. Holzart Buche, dreimal lackiert | 1 | stk | 420
| 5 | ZULAGE 1/4 KROPF | Zulage für liegend verleimten 1/4 Kropf im Treppenauge. Holzart Buche, dreimal lackiert | 1 | stk | 800
| 6 | ZULAGE 1/2 KROPF | Zulage für liegend verleimten 1/2 Kropf im Treppenauge. Holzart Buche, dreimal lackiert | 1 | stk | 760
| 7 | ZULAGE AN- ODER AUSTRITTSPFOSTEN | Zulage für an die Lichtwangen angeschlossene An- oder Austrittspfosten. Querschnitt 8/8 cm. Holzart Buche, dreimal lackiert | 1 | stk | 120
| 8 | ZULAGE ECKPFOSTEN | Zulage für an die Lichtwangen angeschlossenen Eckpfosten im Treppenauge. Querschnitt 8/8 cm. Holzart Buche, dreimal lackiert | 1 | stk | 140
| 9 | ZULAGE STELLSTUFEN | Zulage für den Einbau von senkrechten Stellstufen. Art: Furnierplatten 18 mm stark, Buche furniert, dreimal lackiert | 1 | stk | 115

## 17_B
←BACK Inhaltverzeichnis
B-AUFGESATTELTE TREPPE
|  | Kurztext | Langtext | Menge | Einheit | Zeit/Min
| 1 | GERADER LAUF | Stockwerkstreppe aufgesattelt, mit geradem Lauf. Laufbreite ca. 80 cm, Auftritt ca. 28 cm. Holzart Buche, dreimal lackiert | 1 | stk | 300
| 2 | 1/4 GEWENDELT | Stockwerkstreppe aufgesattelt, 1/4 gewendelt. Laufbreite ca. 80 cm, Auftritt ca. 28 cm. Holzart Buche, dreimal lackiert | 1 | stk | 320
| 3 | ZULAGE AN- ODER AUSTRITTSPFOSTEN | Zulage für An- oder Austrittspfosten. Querschnitt 8/8 cm. Holzart Buche, dreimal lackiert | 1 | stk | 145
| 4 | ZULAGE ECKPFOSTEN | Zulage für Eckpfosten im Treppenauge. Querschnitt 8/8 cm. Holzart Buche, dreimal lackiert | 1 | stk | 100
| 5 | ZULAGE STELLSTUFEN | Zulage für den Einbau von senkrechten Stellstufen. Art: Furnierplatten 18 mm stark, Buche furniert, dreimal lackiert | 1 | stk | 105

## 17_C
←BACK Inhaltverzeichnis
C-TRITTSTUFEN AUF VORHANDENE KONSTRUKTION
|  | Kurztext | Langtext | Menge | Einheit | Zeit/Min
| 1 | GERADER LAUF AUF BETON | Auf gerade Rohbetonstufe einpassen und nivelliert unsichtbar anbringen einer Trittstufe. Holzart Buche, Fertigstärke 40 mm, dreimal lackiert | 1 | stk | 220
| 2 | 1/4 GEWENDELT AUF BETON | Auf 1/4 gewendelte Rohbetonstufe einpassen und nivelliert unsichtbar anbringen einer Trittstufe. Holzart Buche, Fertigstärke 40 mm, dreimal lackiert | 1 | stk | 250
| 3 | 1/2 GEWENDELT AUF BETON | Auf 1/2 gewendelte Rohbetonstufe einpassen und nivelliert unsichtbar anbringen einer Trittstufe. Holzart Buche, Fertigstärke 40 mm, dreimal lackiert | 1 | stk | 265
| 4 | ZULAGE STELLSTUFEN AUF BETON | Zulage für den Einbau von senkrechten Stellstufen. Art: Furnierplatten 18 mm stark, Buche furniert, dreimal lackiert | 1 | stk | 105
| 5 | 1/4 GEWENDELT AUF STAHLKONSTRUKTION | Auf 1/4 gewendelte Stahlkonstruktion einpassen und anschrauben einer Trittstufe. Holzart Buche, Fertigstärke 40 mm, dreimal lackiert | 1 | stk | 110

## 17_D
←BACK Inhaltverzeichnis
D-GELÄNDER
|  | Kurztext | Langtext | Menge | Einheit | Zeit/Min
| 1 | FÜR GERADE HOLZTREPPEN | Steigendes Geländer und Brüstungsgeländer, bestehend aus einem Handlauf 10/5 cm mit Geländerfüllung aus geraden Staketen D=20 mm. Holzart Buche, dreimal lackiert | 1 | lfm | 240
| 2 | FÜR 1/4 ODER 1/2 GEWENDELTE HOLZTREPPEN | Steigendes Geländer, bestehend aus einem Handlauf 10/5 cm mit Geländerfüllung aus geraden Staketen D=20 mm. Holzart Buche, dreimal lackiert | 1 | lfm | 300
| 3 | FÜR GERADE STEINTREPPEN | Geländer und Brüstungsgeländer für Stein- treppen, best. aus einem umlaufenden Rahmen 10/5 cm mit Geländerfüllung aus geraden Staketen. Holzart Buche, dreimal lackiert | 1 | lfm | 450
| 4 | FÜR 1/4 ODER 1/2 GEWENDELTE STEINTREPPEN | Geländer für Steintreppen, best. aus einem umlaufenden Rahmen 10/5 cm mit Geländerfüllung aus geraden Staketen. Holzart Buche, dreimal lackiert | 1 | lfm | 550
| 5 | ZULAGE GELÄNDERPFOSTEN FÜR STEINTREPPEN | Zulage Geländerpfosten für Steintreppen, 10/5 cm, mit Distanz seitlich auf Beton befestigt. Holzart Buche, dreimal lackiert | 1 | stk | 30
| 6 | ZULAGE 1/4 KRÜMMLING | Zulage für liegend verleimten 1/4 Krümmling im Treppenauge. Holzart Buche, dreimal lackiert | 1 | stk | 550
| 7 | ZULAGE 1/2 KRÜMMLING | Zulage für liegend verleimten 1/2 Krümmling im Treppenauge. Holzart Buche, dreimal lackiert | 1 | stk | 580
| 8 | ZULAGE 1/4 KRÜMMLING LAMELLENVERLEIMT | Zulage für lamellenverleimten 1/4 Krümmling im Treppenauge. Holzart Buche, dreimal lackiert | 1 | stk | 520
| 9 | ZULAGE 1/2 KRÜMMLING LAMELLENVERLEIMT | Zulage für lamellenverleimten 1/2 Krümmling im Treppenauge. Holzart Buche, dreimal lackiert | 1 | stk | 600
| 10 | ZULAGE DECKENSTIRNVERKLEIDUNG | Deckenstirnverkleidung in Wangenmaßen. Holzart Buche, dreimal lackiert | 1 | lfm | 120
| 11 | HANDLAUF D=40 MM AUF MAUERWERK | Handlauf mit Konsolen-Abstandshaltern an Mauerwerk anbringen D= 40 mm. Ausführung gerade. Holzart Buche, Fertigprodukt, dreimal lackiert | 1 | lfm | 90
| 12 | HANDLAUF 80/50 MM AUF MAUERWERK | Handlauf mit Konsolen-Abstandshaltern an Mauerwerk anbringen Querschnitt 10/5 cm. Ausführung Treppenschwung. Holzart Buche, dreimal lackiert | 1 | lfm | 130

## 17_E
←BACK Inhaltverzeichnis
E-FERTIGTREPPEN
|  | Kurztext | Langtext | Menge | Einheit | Zeit/Min
| 1 | EINBAU GERADER LAUF | Einbauen einer gestemmten Fertigtreppe mit Geländer. Ausführung: Gerader Lauf | 1 | stk | 800
| 2 | EINBAU GEWENDELT | Einbauen einer gestemmten Fertigtreppe mit Geländer. Ausführung: 1/4 oder 1/2 gewendelt | 1 | stk | 1020

## 17_F
←BACK Inhaltverzeichnis
F-EINSCHUBTREPPEN
|  | Kurztext | Langtext | Menge | Einheit | Zeit/Min
| 1 | EINBAU IN BETON | Einbauen einer Einschubtreppe in passende Rohbetonöffnung, einschließlich bühnenseitigem Brustgeländer | 1 | stk | 300
| 2 | EINBAU IN HOLZ | Einbauen einer Einschubtreppe in passend ausgewechselte Balkenlage, einschließlich bühnenseitigem Brustgeländer | 1 | stk | 280

## 18_A
←BACK Inhaltverzeichnis
A-DACHKONSTRUKTION
|  | Kurztext | Langtext | Menge | Einheit | Zeit/Min
| 1 | SATTELDACHBINDER (BSH) | Dachkonstruktion aus massiven Satteldach-BSH-Bindern, nur montieren, ohne Abbund. Aufrichten mit Mobilkran und Steiger. Spannweite 15 m | 1 | stk | 760
| 2 | SATTELDACHBINDER (FACHWERKBINDER) | Dachkonstruktion aus massiven Satteldach-Fachwerk-Bindern, nur montieren, ohne Abbund. Aufrichten mit Mobilkran und Steiger. Spannweite 15 m | 1 | stk | 800
| 3 | HALLENBINDER (PARALLEL) | Dachkonstruktion aus parallelen, überhöhten BSH-Bindern, mit Gabellagerung in Betonstützenur montieren, ohne Abbund. Aufrichten mit Mobilkran und Steiger | 1 | stk | 450
| 4 | KOPPELPFETTEN | Koppelpfetten aufrichten, Spannweite bis 6,00 m, ohne Eisenteilmontage | 1 | lfm | 6.5
| 5 | EINFELDPFETTEN (ZWISCHEN BINDER) | Einfeldpfetten aufrichten, Spannweite bis 6,00 m, Querschnitt bis 12/24, ohne Eisenteilmontage | 1 | lfm | 8
| 6 | NAGELBINDER BIS 12,00 M | Aufrichten von Nagelbindern, Traufhöhe bis 5,00 m, Spannweite bis 12,00 m | 1 | stk | 105
| 7 | NAGELBINDER BIS 18,00 M | Aufrichten von Nagelbindern, Traufhöhe bis 5,00 m, Spannweite bis 18,00 m | 1 | stk | 130
| 8 | NAGELBINDER ÜBER 18,00 M | Aufrichten von Nagelbindern, Traufhöhe bis 5,00 m, Spannweite über 18,00 m | 1 | stk | 230
| 9 | NAGELBINDER-WINDVERBÄNDE BIS 12,00 M | Aufrichten von Windverbänden, Traufhöhe bis 5,00 m, Spannweite bis 12,00 m | 1 | stk | 90
| 10 | NAGELBINDER-WINDVERBÄNDE BIS 18,00 M | Aufrichten von Windverbänden, Traufhöhe bis 5,00 m, Spannweite bis 18,00 m | 1 | stk | 150
| 11 | NAGELBINDER-WINDVERBÄNDE ÜBER 18,00 M | Aufrichten von Windverbänden, Traufhöhe bis 5,00 m, Spannweite über 18,00 m | 1 | stk | 200

## 18_B
←BACK Inhaltverzeichnis
B-WANDKONSTRUKTION
|  | Kurztext | Langtext | Menge | Einheit | Zeit/Min
| 1 | RIEGELKONSTRUKTION | Riegel zwischen Stützen einbauen | 1 | lfm | 8.5

## 18_C
←BACK Inhaltverzeichnis
C-STAHLTEILE
|  | Kurztext | Langtext | Menge | Einheit | Zeit/Min
| 1 | WINDVERBAND | Montage von Windverbänden aus Rundstahl mit Hebebühne oder Kran, D< 20 mm, im Dach oder Wandbereich | 1 | lfm | 18
| 2 | BMF-KNAGGEN | Montage von Koppelpfetten-BMF-Knaggen, 170 mm. Eisenteile werden separat abgerechnet | 1 | stk | 6
| 3 | GESCHWEISSTE STAHLTEILE | Montage von geschweißten Stahlteilen wie Pfostenschuhe, Winkel usw. Eisenteile werden separat abgerechnet | 1 | Kg | 4.5

## 19_A
←BACK Inhaltverzeichnis
A-PHOTOVOLTAIK
|  | Kurztext | Langtext | Menge | Einheit | Zeit/Min
| 1 | MODUL AUF ZIEGELDACH | Planen und installieren einer Solarstrom-Anlage, schlüsselfertig mit Qualitätsmodulen auf Ziegeldach. (Preisgrundlage = Anlagengröße ca. 10 kWp) Gerüst mit weiterer Position anbieten! | 1 | kWp | 350
| 2 | MODUL AUF BLECHDACH | Planen und installieren einer Solarstrom-Anlage, schlüsselfertig mit Qualitätsmodulen auf Blechdach. (Preisgrundlage = Anlagengröße ca. 10 kWp) Gerüst mit weiterer Position anbieten! | 1 | kWp | 200

## 19_B
←BACK Inhaltverzeichnis
B-SOLARTHERMIE
|  | Kurztext | Langtext | Menge | Einheit | Zeit/Min
| 1 | VELUX-MODUL | Liefern und einbauen eines VELUX-Solarkollektor CLI U12. Größe 134/180. (Ohne eindecken und Flexschläuche) | 1 | STK | 330
| 2 | BRAAS-MODUL | Liefern und einbauen eines BRAAS-Thermokollektor TK 6 . Größe ca. 6,00 m² (Ohne eindecken und Flexschläuche) | 1 | STK | 240